## 2025.04.25
S3执法记录仪录像存储时间表H.264动态录像 S3 body camera recording storage time (H.264 dynamic video) | [5 empty] | 10分钟录像记录/Storage for 10-minute video recordings
内存Memory | 2160P(4K) | 1440P(2K) | 1290P | 1080P | 720P | 格式 Encode Format | 2160P(4K) | 1440P(2K) | 1290P | 1080P | 720P
64G | 8.5 | 11.8 | 17 | 22 | 38 | h.264静态/static | 500M | 155M | 95M | 156M | 90M
128G | 17 | 23.6 | 34 | 44 | 76 | h.264动态/dynamic | 1.3G | 900M | 620M | 483M | 280M
256G | 34 | 47.2 | 68 | 88 | 152 | h.265静态/static | 1.25G | 851M | 705M | 481M | 332M
512G | 68 | 94.4 | 136 | 176 | 304 | h.265动态/dynamic | 1.27G | 862M | 730M | 500M | 368M
动态数据源是记录仪放自动旋转卡托，22秒转动一圈。 静态数据源是记录仪放在一个固定位置，但是可能会收到灯光屏闪影响 Dynamic data source is the logger is placed in the automatic rotation of the cartouche, 22 seconds to rotate a circle. Static data source is the recorder placed in a fixed position, but may be affected by the light screen flicker
S3执法记录仪录像存储时间表H.264静态录像 S3 body camera recording storage time (H.264 static video)
内存Memory | 2160P(4K) | 1440P(2K) | 1290P | 1080P | 720P
64G | 21 | 71 | 112 | 68 | 118
128G | 42 | 142 | 224 | 136 | 236
256G | 84 | 284 | 448 | 272 | 472
512G | 168 | 568 | 896 | 544 | 944
S3执法记录仪录像存储时间表H.265动态录像 S3 body camera recording storage time (H.265 dynamic video)
内存Memory | 2160P(4K) | 1440P(2K) | 1290P | 1080P | 720P
64G | 8.39 | 12.37 | 14.6 | 21.3 | 29
128G | 16.78 | 24.74 | 29.2 | 42.6 | 58
256G | 33.56 | 49.48 | 58.4 | 85.2 | 116
512G | 67.12 | 98.96 | 116.8 | 170.4 | 232
S3执法记录仪录像存储时间表H.265静态录像 S3 body camera recording storage time (H.265 static video)
内存Memory | 2160P(4K) | 1440P(2K) | 1290P | 1080P | 720P
64G | 8.53 | 12.6 | 15.3 | 22.2 | 32.2
128G | 17.06 | 25.2 | 30.6 | 44.4 | 64.4
256G | 34.12 | 50.4 | 61.2 | 88.8 | 128.8
512G | 68.24 | 100.8 | 122.4 | 177.6 | 257.6